## Param PDF ABH
Section | Theme | Paramètre PDF | Type eau | Unité PDF | Classe excellente | Classe bonne | Classe moyenne | Classe mauvaise | Classe très mauvaise | Page PDF
Eaux de surface | Organoleptiques | Couleur (échelle Pt) | eaux de surface | mg Pt/L | <20 | 20-50 | 50-100 | 100-200 | >200 | 8
Eaux de surface | Organoleptiques | Odeur (dilu à 25° C) | eaux de surface | à confirmer | <3 | 3-10 | 10-20 | >20 | - | 8
Eaux de surface | Physico-chimiques | Température | eaux de surface | °C | <20 | 20-25 | 25-30 | 30-35 | >35 | 8
Eaux de surface | Physico-chimiques | PH | eaux de surface | à confirmer | 6,5-8,5 | 6,5-8,5 | 6,5-9,2 | <6,5 ou >9,2 | <6,5 ou >9,2 | 8
Eaux de surface | Physico-chimiques | Conductivité à 20° C | eaux de surface | µs/cm | <750 | 750-1300 | 1300-2700 | 2700-3000 | >3000 | 8
Eaux de surface | Physico-chimiques | Chlorures (Cl-) | eaux de surface | mg/l | <200 | 200-300 | 300-750 | 750-1000 | >1000 | 8
Eaux de surface | Physico-chimiques | Sulfates (SO4-) | eaux de surface | mg/l | <100 | 100-200 | 200-250 | 250-400 | >400 | 8
Eaux de surface | Physico-chimiques | MES | eaux de surface | mg/l | <50 | 50-200 | 200-1000 | 1000-2000 | >2000 | 8
Eaux de surface | Physico-chimiques | O2 dissous | eaux de surface | mg/l | >7 | 7-5 | 5-3 | 3-1 | <1 | 8
Eaux de surface | Physico-chimiques | DBO 5 | eaux de surface | mg/l | <3 | 3-5 | 5-10 | 10-25 | >25 | 8
Eaux de surface | Physico-chimiques | DCO | eaux de surface | mg/l | <30 | 30-35 | 35-40 | 40-80 | >80 | 8
Eaux de surface | Physico-chimiques | Oxydabilité KMnO4 | eaux de surface | mg/l | ≤2 | 2-5 | 5-10 | >10 | - | 8
Eaux de surface | Substances Indésirables | Nitrates (NO3-) | eaux de surface | mg/l | ≤10 | 10-25 | 25-50 | >50 | - | 8
Eaux de surface | Substances Indésirables | NTK | eaux de surface | mgN/l | ≤1 | 1-2 | 2-3 | >3 | - | 8
Eaux de surface | Substances Indésirables | Ammonium | eaux de surface | mgNH4/l | ≤0,1 | 0,1-0,5 | 0,5-2 | 2-8 | >8 | 8
Eaux de surface | Substances Indésirables | Baryum | eaux de surface | mg/l | ≤0,1 | 0,1-0,7 | 0,7-1 | >1 | - | 8
Eaux de surface | Substances Indésirables | Phosphates (PO4--) | eaux de surface | mg/l | ≤0,2 | 0,2-0,5 | 0,5-1 | 1-5 | >5 | 8
Eaux de surface | Substances Indésirables | P total (Pt) | eaux de surface | mg/l | ≤0,1 | 0,1-0,3 | 0,3-0,5 | 0,5-3 | >3 | 8
Eaux de surface | Substances Indésirables | Fe total (Fe) | eaux de surface | mg/l | ≤0,5 | 0,5-1 | 1-2 | 2-5 | >5 | 8
Eaux de surface | Substances Indésirables | Cuivre (Cu) | eaux de surface | mg/l | ≤0,02 | 0,02-0,05 | 0,05-1 | >1 | - | 8
Eaux de surface | Substances Indésirables | Zinc (Zn) | eaux de surface | mg/l | <0,5 | 0,5-1 | 1-5 | >5 | - | 8
Eaux de surface | Substances Indésirables | Manganèse (Mn) | eaux de surface | mg/l | ≤0,1 | 0,1-0,5 | 0,5-1 | >1 | - | 8
Eaux de surface | Substances Indésirables | Fluorure (F-) | eaux de surface | mg/l | ≤0,7 | 0,7-1 | 1-1,7 | >1,7 | - | 8
Eaux de surface | Substances Indésirables | Hydrocarbures | eaux de surface | mg/l | ≤0,05 | 0,05-0,2 | 0,2-1 | >1 | - | 8
Eaux de surface | Substances Indésirables | Phénols | eaux de surface | mg/l | ≤0,001 | 0,001-0,005 | 0,005-0,01 | >0,01 | - | 8
Eaux de surface | Substances Indésirables | Détergents anioniques | eaux de surface | mg/l | ≤0,2 | ≤0,2 | 0,2-0,5 | 0,5-5 | >5 | 8
Eaux de surface | Substances Toxiques | Arsenic (As) | eaux de surface | µg/l | ≤10 | ≤10 | 10-50 | >50 | - | 8
Eaux de surface | Substances Toxiques | Cadmium (Cd) | eaux de surface | µg/l | ≤3 | ≤3 | 3-5 | >5 | - | 8
Eaux de surface | Substances Toxiques | Cyanures (CN-) | eaux de surface | µg/l | ≤10 | ≤10 | 10-50 | >50 | - | 8
Eaux de surface | Substances Toxiques | Chrome total (Cr) | eaux de surface | µg/l | ≤50 | ≤50 | ≤50 | >50 | - | 8
Eaux de surface | Substances Toxiques | Plomb (Pb) | eaux de surface | µg/l | ≤10 | ≤10 | 10-50 | >50 | - | 8
Eaux de surface | Substances Toxiques | Mercure (Hg) | eaux de surface | µg/l | ≤1 | ≤1 | <1 | >1 | - | 8
Eaux de surface | Substances Toxiques | Nickel (Ni) | eaux de surface | µg/l | ≤20 | ≤20 | 20-50 | >50 | - | 8
Eaux de surface | Substances Toxiques | Selenium (Se) | eaux de surface | µg/l | ≤10 | ≤10 | ≤10 | >10 | - | 8
Eaux de surface | Substances Toxiques | Pesticides par subst | eaux de surface | µg/l | ≤0,1 | ≤0,1 | ≤0,1 | >0,1 | - | 8
Eaux de surface | Substances Toxiques | Pesticides totaux | eaux de surface | µg/l | ≤0,5 | ≤0,5 | ≤0,5 | >0,5 | - | 8
Eaux de surface | Substances Toxiques | H.P.A. totaux | eaux de surface | µg/l | ≤0,2 | ≤0,2 | ≤0,2 | >0,2 | - | 8
Eaux de surface | Bacteriologiques | Coliformes fécaux | eaux de surface | /100ml | ≤20 | 20-2000 | 2000-20.000 | >20.000 | - | 8
Eaux de surface | Bacteriologiques | Coliformes totaux | eaux de surface | /100ml | <50 | 50-5000 | 5000-50.000 | >50.000 | - | 8
Eaux de surface | Bacteriologiques | Streptocoques fécaux | eaux de surface | /100ml | ≤20 | 20-1000 | 1000-10.000 | >10.000 | - | 8
Eaux de surface | Biologiques | Chlorophylle a | eaux de surface | µg/l | <2,5 | 2,5-10 | 10-30 | 30-110 | >110 | 8